## Przedmiar robót
Kosztorys ofertowy
I | Budowa systemu oczyszczania ścieków w miejscowości Struga i Lubomin w gminie Stare Bogaczowice (2) O DCINEK (SB21 - SA67) - BRANŻA SANITARNA
Lp | Nr STWiORB | Opis pozycji | Ilość | J.m. | Cena jednostkowa | Wartość (ilość x cena jednostkowa
[5 empty] | netto [zł] | netto [zł]
1 | 2 | 3 | 4 | 5 | 6 | 7
A. |  | Roboty przygotowawcze: kod CPV 45111210-3
A.a. |  | Roboty przygotowawcze: kod CPV 45100000-8
A.a.1 |  | Roboty pomiarowe: kod CPV 45111200-0
1 | ST-01-RZ | Roboty pomiarowe przy liniowych robotach ziemnych - w terenie pagórkowatym lub podgórskim | 1.822 | km |  | 0
A.b. |  | Roboty rozbiórkowe drogowe: kod CPV 45100000-8
A.b.1. |  | Rozbiórka nawierzchni dróg: kod CPV 45233142-6
2 | ST-05-RD | Roboty remontowe - frezowanie nawierzchni bitumicznej z wywozem materiału z rozbiórki na wysypisko - grubość frezowania : 5 cm (z opłatami) | 2268.7 | m2 |  | 0
3 | ST-05-RD | Cięcie mechaniczne nawierzchni z mas mineralnoasfaltowych, na głębokość:5 cm | 1170 | m |  | 0
4 | ST-05-RD | Rozebranie podbudowy grubości 7 cm z mas mineralno -bitumicznych, wykonane mechanicznie | 2268.7 | m2 |  | 0
5 | ST-05-RD | Rozebranie podbudowy grubości 20 cm z tłucznia, wykonane mechanicznie | 2268.7 | m2 |  | 0
6 | ST-01-RZ | Załadowanie kory asf. samochodów samowyładowczych przy załadunku i wyładunku mechanicznym. Wywiezienie kory asf. z terenu rozbiórki samochodem samowyładowczym na wysypisko. | 113.43 | m3 |  | 0
7 | ST-01-RZ | Załadowanie gruzu samochodów samowyładowczych przy załadunku i wyładunku mechanicznym. Wywiezienie gruzu z terenu rozbiórki samochodem samowyładowczym na wysypisko | 612.54 | m3 |  | 0
8 | ST-01-RZ | Nakłady uzupełniające za każdy dalszy rozpoczęty 1 km odległości transportu ponad 1 km, przy przewozie po drogach o nawierzchni utwardzonej, gruntu kat.I-IV, samochodami samowyładowczymi - wywóz gruntu i gruzu na wysypisko- krotność 9 | 725.97 | m3 |  | 0
B. |  | SIEĆ KANALIZACYJNA: kod CPV 45230000-8
B.c. |  | Roboty przygotowawcze i ziemne : kod CPV 45111000-8
B.c.1. |  | Kanalizacja sanitarna grawitacyjna i rurociąg tłoczny tranzytowy: kod CPV 45112100-6
9 | ST-01-RZ | Roboty ziemne wykonywane koparkami podsiębiernymi, z transportem urobku samochodami samowyładowczymi na odległość do 1 km, przy pojemności łyżki koparki: 0,60 m3 /grunt kat. III-IV i samochód 5-10 t/ - wywóz na wysypisko | 5929.096 | m3 |  | 0
10 | ST-01-RZ | Nakłady uzupełniające za każdy dalszy rozpoczęty 1 km odległości transportu ponad 1 km, przy przewozie po terenie lub drogach gruntowych gruntu kat.I-IV, samochodami samowyładowczymi: 5-10 t - KROTNOŚĆ 9 | 5929.096 | m3 |  | 0
11 | ST-01-RZ | Wykopy z załadunkiem ręcznym i transportem urobku na odl.do 1 km samochodem samowyład. do 5 t /kat. I-II/ | 450.424 | m3 |  | 0
12 | ST-01-RZ | Mechaniczne odspajanie skał w wykopach i przekopach: grunt kat. VII | 1080.236 | m3 |  | 0
13 | ST-01-RZ | Roboty ziemne wykonywane koparkami podsiębiernymi, z transportem urobku samochodami samowyładowczymi na odległość do 1 km, przy pojemności łyżki koparki: 0,60 m3 /grunt kat. III-IV i samochód 5-10 t/ | 1080.236 | m3 |  | 0
14 | ST-01-RZ | Nakłady uzupełniające za każdy dalszy rozpoczęty 1 km odległości transportu ponad 1 km, przy przewozie po terenie lub drogach gruntowych gruntu kat.I-IV, samochodami samowyładowczymi: 5-10 t - KROTNOŚĆ 9 | 1080.236 | m3 |  | 0
15 | ST-01-RZ | Umocnienie pionowych ścian wykopów liniowych w gruncie kat. I - IV, za pomocą dwustronnej obudowy metalowej skrzyniowej (boks) - wykopy o gł. do 3,0 m | 6379.52 | m3 |  | 0
16 | ST-01-RZ | Montaż konstrukcji podwieszeń kabli energetycznych i telekomunikacyjnych - za pomocą rury PE dwudzielnej Fi-100-mm (podwieszenie pasowe) | 11 | kpl |  | 0
17 | ST-01-RZ | Montaż konstrukcji podwieszeń rurociągów i kanałów | 21 | kpl |  | 0
18 | ST-01-RZ | Demontaż konstr.podwieszeń rurociągów i kanałów | 21 | kpl |  | 0
19 | ST-01-RZ | Podłoża z materiałów sypkich pod kanały i obiekty - Żwiry jednofrakcyj. 8,0-16,0mm | 568.6 | m3 |  | 0
20 | ST-01-RZ | Odseperowanie i wzmocnienie podłoża - geowłókniną - pomiędzy warstwą podsypki i obsypki - ANALOGIA | 22.521 | 100 m2 |  | 0
21 | ST-01-RZ | Podłoża i obsypki ze żwiru dowiezionego, w wykopie umocnionym o głęb. do 5 m: suchym lub o normalnej wilgotności | 1042.12 | m3 |  | 0
22 | ST-01-RZ | Zasypki z piasku dowiezionego, w wykopie umocnionym o głęb. do 5 m: suchym lub o normalnej wilgotności | 4768.8 | m3 |  | 0
23 | ST-01-RZ | Ręczne plantowanie powierzchni gruntu rodzimego kat.IV | 3464.8 | m2 |  | 0
B.c.2. | ST-01-RZ | Odwodnienie wykopu : kod CPV 45111240-2
24 | ST-01-RZ | Studzienki perforowanej w dnie wykopu, o głębokości do 1,0 m, o średnicy: 400 mm | 26 | szt |  | 0
25 | ST-01-RZ | Pompowanie wody z wykopu: zainstalowanie pompy | 26 | kpl |  | 0
26 | ST-01-RZ | Pompowanie wody z wykopu: pompowanie | 1300 | m-g |  | 0
B.d. | ST-02-KG | Roboty montażowe : kod CPV 45231000-5
B.d.1. | ST-02-KG | Montaż rurociągu - kanał : kod CPV 45232400-6
27 | ST-02-KG | Rurociągi kanalizacyjne z rur kamion.kielichowych o śr.nom. 200 mm i dł. 2,5 m, układane w gotowym wykopie umocnionym o głęb. do 5 m: suchym lub o normalnej wilgotności | 1515 | m |  | 0
28 | ST-02-KG | Rurociągi kanalizacyjne z rur kamion.przeciskowych o śr.nom. 200 mm układane metodą bezwykopową | 57.5 | m |  | 0
29 | ST-02-KG | Ułożenie kształtek kamionkowych kielichowych - średnica kształtek: 200 mm - Trójniki redukcyjne 200/160mm | 16 | szt |  | 0
30 | ST-02-KG | Ułożenie kształtek kamionkowych kielichowych - średnica kształtek: 200 mm - króćce dostudzienne dopływ | 57 | szt |  | 0
31 | ST-02-KG | Ułożenie kształtek kamionkowych kielichowych - średnica kształtek: 200 mm - króćce dostudzienne odpływ | 58 | szt |  | 0
32 | ST-02-KG | Ułożenie kształtek kamionkowych kielichowych - średnica kształtek: 200 mm - zaślepki kanałów Dn200mm | 3 | szt |  | 0
33 | ST-02-KG | Rurociągi kanalizacyjne z rur kielichowych PCV o śred.nom. 200 mm, SN 8kN/m2 | 48.5 | m |  | 0
34 | ST-02-KG | Przewierty , rurami stalowymi o średnicy 323,9/8,0 mm, wykonane maszyną do wierceń poziomych WP 30/60, w gruntach kategorii: III-IV | 48.5 | m |  | 0
35 | ST-02-KG | Kaskada - Ułożenie kształtek PCW, kanalizacyjnych dwukielichowych, łączonych na wcisk /kształtki łącznie z uszczelką/, o średnicy zewnętrznej: 200 mm - kaskada: trójnik równoprzelotowy 200/200 mm /90 st., kolana 200 mm/45 st, prostki 200 mm | 6 | szt |  | 0
B.d.2. |  | Montaż rurociągu tłocznego : kod CPV 45232400-6
36 | ST-04-RT | Montaż rurociągów z rur polietylenowych (PE,PEHD), przy średnicy zewnętrznej rur: 110 mm | 217.4 | m |  | 0
37 | ST-04-RT | Horyzontalne przewierty sterowane, kierunkowe - rury PE100 RCSDR 17 Dn 110mm | 77.1 | m |  | 0
38 | ST-04-RT | Układanie kształtek z żeliwa sferoidalnego ciśnieniowych, kołnierzowych, przy średnicy nominalnej: 100 mm - trójnik kołnierzowy Dn 100mm/100mm, PN10 | 1 | szt |  | 0
39 | ST-04-RT | Montaż zasuwy klinowej PN10, Dn110mm, kołnierzowa z obudową i skrzynką uliczną | 1 | kpl |  | 0
40 | ST-04-RT | Układanie kształtek z żeliwa - kołnierz ślepy Dn100mm, PN10 | 1 | szt |  | 0
41 | ST-04-RT | Wykonanie różnych elementów drobnowymiarowych o objętości do 1,5 m3 betonowych - bloki oporowe beton C16/20 | 0.026 | m3 |  | 0
B.e. |  | Studnie : kod CPV 45230000-8
B.e.1 |  | Studnie betonowe: kod CPV 45232420-2
42 | ST-02-KG | Ustawienie studni rewizyjnej z kręgów betonowych, w gotowym wykopie, o głębokości do 3,00 m - średnica kręgów: 1000 mm. Studnia kompletna betonowa z uszczelkami, stopniami rozmieszczonymi zgodnie z PN-EN 1917, z pierwszym na wysokości max.60cm, kinetami monolitycznymi, przejściami dla kamionki, zakończone zwężkami. | 51 | szt |  | 0
43 | ST-02-KG | Nakłady różnicowe za każde 0,5 m głebokości studni rewizyjnej w gotowym wykopie, poniżej lub powyżej 3,0 m /uznając 0,5 m za jednostkę / przy średnicy kręgów betonowych : 1000 mm STUDNIE DO głębokości 2,0m | -4 | szt |  | 0
44 | ST-02-KG | Nakłady różnicowe za każde 0,5 m głebokości studni rewizyjnej w gotowym wykopie, poniżej lub powyżej 3,0 m /uznając 0,5 m za jednostkę / przy średnicy kręgów betonowych : 1000 mm STUDNIE DO głębokości 2,5m | -22 | szt |  | 0
45 | ST-02-KG | Nakłady różnicowe za każde 0,5 m głebokości studni rewizyjnej w gotowym wykopie, poniżej lub powyżej 3,0 m /uznając 0,5 m za jednostkę / przy średnicy kręgów betonowych : 1000 mm STUDNIE DO głębokości 3,5m | 10 | szt |  | 0
46 | ST-02-KG | Nakłady różnicowe za każde 0,5 m głebokości studni rewizyjnej w gotowym wykopie, poniżej lub powyżej 3,0 m /uznając 0,5 m za jednostkę / przy średnicy kręgów betonowych : 1000 mm STUDNIE DO głębokości 4,0m | 8 | szt |  | 0
47 | ST-02-KG | Nakłady różnicowe za każde 0,5 m głebokości studni rewizyjnej w gotowym wykopie, poniżej lub powyżej 3,0 m /uznając 0,5 m za jednostkę / przy średnicy kręgów betonowych : 1000 mm STUDNIE DO głębokości 4,5m | 3 | szt |  | 0
48 | ST-02-KG | Ustawienie studni z kręgów betonowych, w gotowym wykopie, o głębokości 3,0 m - średnica kręgów: 1200 mm (Studnia SB1a zaprojektowana z osadnikiem o głębokości części osadnikowej 1,0m poniżej odpływu) | 7 | szt |  | 0
B.e.2. |  | Studnie rozprężne : kod CPV 45232420-2
49 | ST-04-RT | Studzienki z gotowych elementów z tworzyw sztucznych, w wykopie umocnionym o głębokości do 5,0 m, przy średnicy elementów: 1020 mm - STUDNIE ROZPRĘŻNE | 2 | studz. |  | 0
B.e.3. |  | Studnie tworzywowe : kod CPV 45232420-2
50 | ST-02-KG | Studzienki kanalizacyjne systemowe o średnicy 600 mm, zamknięte rurą teleskopową z: pokrywą żeliwną - ANALOGIA | 1 | szt |  | 0
51 | ST-02-KG | Studzienki kanalizacyjne systemowe o średnicy 425 mm, zamknięte rurą teleskopową z: pokrywą żeliwną - ANALOGIA | 35 | szt |  | 0
B.e.4. |  | Komora z zaworem na- i odpowietrzajacym
52 | ST-04-RT | Komora z armaturą czyszczakową. Ustawienie studni z kręgów betonowych, w gotowym wykopie, o głębokości 3,0 m - średnica kręgów: 1500 mm Wyposażenie: czyszczak rewizyjny, zasuwa nożowa DN1500mm (żelowo/stal z kółkiem ręcznym) 2 szt.., przejścia szczelne dla rur stalowych DN1500mm - 4 szt., zawór hydrantowy, właz żeliwny wentylowany DN600mm (400), drabinka stalowa, odwodnienia komory rząpie | 1 | szt |  | 0
53 | ST-04-RT | Beton technologiczny C16/20 na dnie studni | 0.53 | m3 |  | 0
C. |  | PRZYKANALIKI : kod CPV 4520000-8
C.f. |  | Roboty montażowe włączeń do sieci : kod CPV 45231000-5
C.f.1. |  | Roboty montażowe : kod CPV 45232420-2
54 | ST-02-KG | Przykanaliki z rur kielichowych PCV o średnicy nom. 200 mm SN8, układane w gotowym wykopie umocnionym o głęb. do 5 m: suchym lub o normalnej wilgotności | 4 | m |  | 0
55 | ST-02-KG | Przykanaliki z rur kielichowych PCV o średnicy nom. 160 mm SN8, układane w gotowym wykopie umocnionym o głęb. do 5 m: suchym lub o normalnej wilgotności | 181 | m |  | 0
D. |  | Tłocznie ścieków : kod CPV 45232423-3
D.g. |  | Tłocznia ścieków PB : kod CPV 45232423-3
D.g.1. |  | Roboty ziemne : kod CPV 45112000-5
56 | ST-01-RZ | Roboty ziemne wykonywane koparkami podsiębiernymi, z transportem urobku samochodami samowyładowczymi na odległość do 1 km, przy pojemności łyżki koparki: 0,60 m3 /grunt kat. III-IV i samochód 5-10 t/ - wywóz na wysypisko - Gp, Ż | 53.273 | m3 |  | 0
57 | ST-01-RZ | Nakłady uzupełniające za każdy dalszy rozpoczęty 1 km odległości transportu ponad 1 km, przy przewozie po terenie lub drogach gruntowych gruntu kat.I-IV, samochodami samowyładowczymi: 5-10 t - KROTNOŚĆ 9 | 53.273 | m3 |  | 0
58 | ST-01-RZ | Mechaniczne odspajanie skał w wykopach i przekopach: grunt kat. VII - pompownie ścieków | 40.572 | m3 |  | 0
59 | ST-01-RZ | Roboty ziemne wykonywane koparkami podsiębiernymi, z transportem urobku samochodami samowyładowczymi na odległość do 1 km, przy pojemności łyżki koparki: 0,60 m3 /grunt kat. III-IV i samochód 5-10 t/ | 40.572 | m3 |  | 0
60 | ST-01-RZ | Nakłady uzupełniające za każdy dalszy rozpoczęty 1 km odległości transportu ponad 1 km, przy przewozie po terenie lub drogach gruntowych gruntu kat.I-IV, samochodami samowyładowczymi: 5-10 t - KROTNOŚĆ 9 | 40.572 | m3 |  | 0
61 | ST-01-RZ | Umocnienie palami szalunkowymi stalowymi wykopów obiektowych o ścianach pionowych /nakłady na 1 m2 deskowania pojedynczej ściany/, przy głębokości: ponad 3 do 6 m - w gruncie kat.III-IV | 83.496 | m2 |  | 0
62 | ST-01-RZ | Podłoża i obsypki ze żwiru dowiezionego, w wykopie umocnionym o głęb. do 5 m: suchym lub o normalnej wilgotności | 3.528 | m3 |  | 0
63 | ST-01-RZ | Podłoża betonowe wykonane przy użyciu pompy do betonu na samochodzie, z betonu zwykłego C12/15 (B 15), o grub.10 cm | 2.646 | m2 |  | 0
64 | ST-01-RZ | Podłoża betonowe wykonane przy użyciu pompy do bet.na samochodzie,dodatek do podłoża z betonu zwykłego C12/15 (B 15), za każde dalsze 5 cm grubości ponad 10 cm | 2.646 | m2 |  | 0
65 | ST-01-RZ | Zasypki z piasku dowiezionego, w wykopie umocnionym o głęb. do 5 m: suchym lub o normalnej wilgotności | 58.806 | m3 |  | 0
D.g.2. |  | Odwodnienie wykopu : kod CPV 45111240-2 | 0
66 | ST-01-RZ | Studzienki perforowanej w dnie wykopu, o głębokości do 1,0 m, o średnicy: 400 mm | 2 | szt |  | 0
67 | ST-01-RZ | Pompowanie wody z wykopu: zainstalowanie pompy | 2 | kpl |  | 0
68 | ST-01-RZ | Pompowanie wody z wykopu: pompowanie | 200 | m-g |  | 0
D.g.3. |  | Komora tłoczni PB
69 | ST-03-PŚ | Dostawa i montaż komory tłoczni ścieków z polimerobetonu,wymiar wewnętrzny komory DN2500mm x 4370mm, ( bez wyposażenia technologicznego tłoczni ścieków) | 1 | kpl |  | 0
70 | ST-03-PŚ | Beton technologiczny na dnie zbiornika oraz podest montażowy tłoczni z betonu C16/20 | 2.678 | m3 |  | 0
D.g.4. |  | Nawierzchnia i ogrodzenie : kod CPV 45233220-7 | 0
71 | ST-01-RZ | Mechaniczne wykonanie koryt na całej szerokości utwardzenia w gruncie kategorii I-IV, o głębokości: 20 cm | 140 | m2 |  | 0
72 | ST-01-RZ | Mechaniczne wykonanie koryt na całej szerokości jezdni i chodników w gruncie kategorii I-IV, o głębokości: ponad 20 cm - dodatek za każde 5 cm - KROTNOŚĆ 2 | 140 | m2 |  | 0
73 | ST-05-RD | Warstwy odcinające zagęszczone mechanicznie, o grubości warstwy po zagęszczeniu 6 cm - z piasku | 140 | m2 |  | 0
74 | ST-05-RD | Podbudowy betonowe, o grubości warstwy po zagęszczeniu: 12 cm | 140 | m2 |  | 0
75 | ST-05-RD | Rowki pod obrzeża betonowe, o wymiarach: 20x20 cm - grunt kat.III-IV | 73.2 | m |  | 0
76 | ST-05-RD | Ławy pod krawężniki: betonowe z oporem | 1.405 | m3 |  | 0
77 | ST-05-RD | Obrzeża betonowe 30x8 cm, na podsypce: cementowo-piaskowej, z wypełn.spoin zapr.cem. | 73.2 | m |  | 0
78 | ST-05-RD | Nawierzchnie z kostki brukowej betonowej o grubości: 8 cm - szarej, na podsypce cementowo-piaskowej | 140 | m2 |  | 0
79 | ST-05-RD | Ręczne plantowanie powierzchni gruntu rodzimego kat.IV | 210 | m2 |  | 0
E. |  | BRANŻA DROGOWA : kod CPV 45230000-8
E.h. |  | Odtworzenie nawierzchni : kod CPV 45233000-9
E.h.1. |  | Odtworzenie nawierzchni pasów dróg powiatowych dla ruchu KR2 : kod CPV 45233220-7
80 | ST-05-RD | Podbudowy betonowe wraz z pielęgnacją przez posypywanie piaskiem i polewanie wodą, przy grubości warstwy po zagęszczeniu 10 cm - kruszywo stabilizowane cementem Rm=2,5Mpa | 22.7 | 100 m2 |  | 0
81 | ST-05-RD | Podbudowy z kruszywa łamanego 0/31,5 stabilizowanego mechanicznie, przy grubości warstwy po zagęszczeniu 20 cm | 2268.7 | m2 |  | 0
82 | ST-05-RD | Mechaniczne skropienie nawierzchni drogowych (tłuczn.) emulsją, przy zużyciu 0.8 kg/m2 emulsji asfaltowej szybkorozpadowej | 2268.7 | m2 |  | 0
83 | ST-05-RD | Warstwa wiążąca nawierzchni, wykonana z mieszanek mineralno-bitumicznych asfaltowych transportowanych sam.samowyładowczym do 5 t na odl.5 km, przy grubości warstwy po zagęszczeniu 7 cm - beton asfaltowy 0/16 (wsp. M=1,17) | 2268.65 | m2 |  | 0
84 | ST-05-RD | Warstwa ścieralna nawierzchni, wykonana z mieszanek mineralno-bitumicznych asfaltowych, transportowanych sam.samowyładowczym do 5 t na odl.5 km, przy grubości warstwy po zagęszczeniu 5 cm - warstwa ścieralna z betonu asfaltowego 0/12,8 (z regulacją krawężników w razie potrzeby) | 2268.65 | m2 |  | 0
Cena netto |  |  | zł | 0
Podatek VAT |  |  | zł | 0
Razem brutto |  |  | zł | 0
II | Kosztorys ofertowy – Budowa systemu oczyszczania ścieków w miejscowości Struga w Gminie Stare Bogaczewice. Zasilanie energetyczne pompowni ścieków „PB”
Lp. | Nr STWiORB | Opis pozycji | Iliść | j.m | Cena jednostkowa | Wartość (ilość x cena jednostkowa
1 | 2 | 3 | 4 | 5 | 6 | 7
1 |  | POMPOWNIA PB Kod CPV: 45310000-3
1 d.1 | ST-01-RZ | Kopanie rowów dla kabli w sposób mechaniczny w gruncie kat. III-IV | 11.84 | m3 |  | 0
2 d.1 | ST-01-RZ | Zasypywanie rowów dla kabli wykonanych mechanicznie w gruncie kat. III-IV | 8.88 | m3 |  | 0
3 d.1 | ST-06-EL | Ułożenie rur osłonowych z PCW o śr.do 140 mm | 6 | m |  | 0
4 d.1 | ST-01-RZ | Nasypanie warstwy piasku na dnie rowu kablowego o szerokości do 0.4 m | 46 | m |  | 0
5 d.1 | ST-06-EL | Układanie kabli o masie do 0.5 kg/m w rurach, pustakach lub kanałach zamkniętych YKY 4x6mm2 (S bez żurawia) | 6 | m |  | 0
6 d.1 | ST-06-EL | Układanie kabli o masie do 0.5 kg/m bezpośrednio na słupach betonowych YKY 4x6mm2 (S bez żurawia) | 3 | m |  | 0
7 d.1 | ST-06-EL | Układanie kabli o masie do 0.5 kg/m w rowach kablowych ręcznie YKY 4x6mm2 (S bez żurawia) | 23 | m |  | 0
8 d.1 | ST-06-EL | Układanie kabli o masie do 0.5 kg/m w rowach kablowych ręcznie YKY 3x4mm2 (S bez żurawia) | 6 | m |  | 0
9 d.1 | ST-06-EL | Układanie kabla o śr. pow. 50 mm w powłoce termoplast.w rowie kablow.w gr.kat.III - pierwszy wraz z demontażem z rowu | 17 | m |  | 0
10 d.1 | ST-06-EL | Projektowane złącze kablowe telekomunikacyjne | 2 | kpl. |  | 0
11 d.1 | ST-06-EL | Montaż uziomów poziomych w wykopie o głębokości do 0.8 m; kat.gruntu III | 8 | m |  | 0
12 d.1 | ST-06-EL | Mechaniczne pogrążanie uziomów pionowych prętowych w gruncie kat.III | 8 | m |  | 0
13 d.1 | ST-06-EL | Ułożenie rur osłonowych z PCW o śr.do 140 mm | 1 | m |  | 0
14 d.1 | ST-06-EL | Montaż i stawianie słupów oświetleniowych o masie do 100 kg (S bez żurawia) | 1 | szt. |  | 0
15 d.1 | ST-06-EL | Montaż przewodów do opraw oświetleniowych - wciąganie w słupy, rury osłonowe i wysięgniki przy wysokości latarń do 7 m | 1 | kpl.przew. |  | 0
16 d.1 | ST-06-EL | Montaż opraw oświetlenia zewnętrznego na słupie | 1 | szt. |  | 0
17 d.1 | ST-06-EL | Badania i pomiary instalacji uziemiającej (pierwszy pomiar) | 1 | szt. |  | 0
18 d.1 | ST-06-EL | Badanie linii kablowej N.N.- kabel 4-żyłowy | 1 | odc. |  | 0
19 d.1 | ST-06-EL | Badanie linii kablowej N.N.- kabel 3-żyłowy | 1 | odc. |  | 0
20 d.1 | ST-06-EL | Pomiar rezystancji izolacji instalacji elektrycznej - obwód 1-fazowy (pomiar pierwszy) | 1 | pomiar |  | 0
21 d.1 | ST-00-WO | Prace pomocnicze - geodezja | 1 | kpl. |  | 0
Cena netto |  |  | zł | 0
Podatek VAT |  |  | zł | 0
Razem brutto |  |  | zł | 0
Całkowita wartość kosztorysu ofertowego tabela I + II |  | Cena netto | zł | 0
|  | Podatek VAT | zł | 0
|  | Razem brutto | zł | 0